## Sheet1
				Prototype		100 Units
Quantity	Part Name	Manufacturer Part Number	Description	Unit Price	Extended Price	Replacement Part Number	Part Name	Unit Price	Extended Price	Purchase URL
56	JE2835AWT-00-0000-000A0HG830ECT-ND	JE2835AWT-00-0000-000A0HG830E	CREE J SERIES JE2835 LIGHT EMITT	0.042	2.352	-	-	0.02739	1.53384
56	JE2835AWT-00-0000-000A0UF965ECT-ND	JE2835AWT-00-0000-000A0UF965E	CREE J SERIES JE2835 LIGHT EMITT	0.043	2.408	-	-	0.02793	1.56408
3	399-9155-1-ND	C0805C104K9RACTU	CAP CER 0.1UF 6.3V X7R 0805	0.24	0.72	C0805C104K5RACTU	CAP CER 0.1UF 50V X7R 0805	0.0020833	0.0062499	https://www.ebay.com/itm/12-000pcs-3-Reels-KEMET-C0805C104K5RACTU-CAP-CER-0-1UF-50V-X7R-0805-ji-7c/273997252677?hash=item3fcb824845:g:5ywAAOSw3~Bdco-O
2	1276-2450-1-ND	CL21B104MBCNNNC	CAP CER 0.1UF 50V X7R 0805	0.041	0.082	C0805C104K5RACTU	CAP CER 0.1UF 50V X7R 0805	0.0020833	0.0041666	https://www.ebay.com/itm/12-000pcs-3-Reels-KEMET-C0805C104K5RACTU-CAP-CER-0-1UF-50V-X7R-0805-ji-7c/273997252677?hash=item3fcb824845:g:5ywAAOSw3~Bdco-O
1	490-14642-1-ND	GRM219C8YA225KE15D	CAP CER 2.2UF 35V X6S 0805	0.21	0.21	GMK316B7225KLHT	CAP CER 2.2UF 35V X7R 1206	0.1286	0.1286	https://www.digikey.ca/product-detail/en/taiyo-yuden/GMK316B7225KLHT/587-3370-1-ND/4157502
1	732-4986-1-ND	150080VS75000	LED GREEN CLEAR 0805 SMD	0.17	0.17	DNP	DNP	0	0
1	609-3695-1-ND	20021121-00010C4LF	CONN HEADER SMD 10POS 1.27MM	0.84	0.84	DNP	DNP	0	0
1	CP-102AH-ND	PJ-102AH	CONN PWR JACK 2X5.5MM SOLDER	0.76	0.76	-	-	0.5428	0.5428
1	587-5797-1-ND	NRS5010T100MMGF	INDUCTOR SMD POWER, 10 UH20 %, T	0.32	0.32			0.32	0.32
2	DMN3404LDICT-ND	DMN3404L-7	MOSFET N-CH 30V 5.8A SOT-23	0.39	0.78			0.39	0.78
1	RNCP0805FTD1K00CT-ND	RNCP0805FTD1K00	RES 1K OHM 1% 1/4W 0805	0.072	0.072			0.072	0.072
2	A130471CT-ND	CRGP0805F330R	CRGP 0805 330R 1%	0.22	0.44			0.22	0.44
1	296-41856-1-ND	TPS62177DQCR	IC REG BUCK 3.3V 500MA 10WSON	1.65	1.65			1.65	1.65
2	1276-6170-1-ND	RUT2012FR100CS	RES 0.1 OHM 1% 1/4W 0805	0.3	0.6			0.3	0.6
3	RMCF0805FT10K0CT-ND	RMCF0805FT10K0	RES 10K OHM 1% 1/8W 0805	0.027	0.081			0.027	0.081
1	RHM18BCCT-ND	MCR100JZHJ180	RES SMD 18 OHM 5% 1W 2512	0.27	0.27			0.27	0.27
2	RMCF0805FT100KCT-ND	RMCF0805FT100K	RES 100K OHM 1% 1/8W 0805	0.027	0.054			0.027	0.054
4	1276-2405-1-ND	CL21A106KQCLRNC	CAP CER 10UF 6.3V X5R 0805	0.085	0.34			0.085	0.34
1	E73-2G4M04S1B	E73-2G4M04S1B	NRF52832 E73-2G4M04S Bluetooth module	3.1	3.1	-	-	2.7	2.7
1	-	-	24V 3A Power Supply (Generic, 5.5x2.1mm Plug)	9.39	9.39			9.39	9.39
1	PCB	PCB	JLCPCB (Order of 10)	5.238	5.238	-	-	5	5
1	Plastic Shroud			0	0				0
8	M4 Nut			0	0				0
8	M4 Bolt			0	0				0
1	Baseplate			0	0				0
1	Tripod Tilt Adapter			0	0				0
1	Tripod			0	0				0
				Cost per board	29.877			Cost per board	25.4767365